## 握手命令
命令含义 | 数据流向 | 字节 | 示例 | 含义
握手命令 | 上位机->设备 | DATA[0] | 0xAE | 帧头
|  | DATA[1] | 0x01 | 命令识别码
|  | DATA[2] | 0x14 | 当前时间：年份的千位与百位，例如2024年，该字节为0x14(20)
|  | DATA[3] | 0x17 | 当前时间：年份的十位与个位，例如2023年，该字节为0x17(23)
|  | DATA[4] | 0x05 | 当前网络时间：月
|  | DATA[5] | 0x0B | 当前网络时间：日
|  | DATA[6] | 0xEA | 校验和的低8位
握手命令反馈 | 设备->上位机 | DATA[0] | 0xBE | 帧头
|  | DATA[1] | 0x01 | 命令识别码
|  | DATA[2] | 0x01 | 版本号
|  | DATA[3] | 0x01 | 授权状态:0x00未授权，0x01已授权，0x02对应当前设备为初次上电，0x03对应该设备代码被复制，0x04对应该设备部分代码被破解
|  | DATA[4] | 0x14 | 授权结束时间：年份的千位与百位，例如2024年，该字节为0x14(20)
|  | DATA[5] | 0x18 | 授权结束时间：年份的十位与个位，例如2024年，该字节为0x18(24)
|  | DATA[6] | 0x05 | 授权结束时间：月
|  | DATA[7] | 0x0B | 授权结束时间：日
|  | DATA[8] | 0x01 | 12字节设备唯一ID
|  | DATA[9] | 0x02
|  | DATA[10] | 0x03
|  | DATA[11] | 0x04
|  | DATA[12] | 0x05
|  | DATA[13] | 0x06
|  | DATA[14] | 0x07
|  | DATA[15] | 0x08
|  | DATA[16] | 0x09
|  | DATA[17] | 0x0A
|  | DATA[18] | 0x0B
|  | DATA[19] | 0x0C
|  | DATA[20] | 0x4B | 校验和的低8位

## 识别探头命令
命令含义 | 数据流向 | 字节 | 示例 | 含义
握手命令 | 上位机->设备 | DATA[0] | 0xAE | 帧头
|  | DATA[1] | 0x02 | 命令识别码
|  | DATA[2] | 0x14 | 当前时间：年份的千位与百位，例如2024年，该字节为0x14(20)
|  | DATA[3] | 0x17 | 当前时间：年份的十位与个位，例如2023年，该字节为0x17(23)
|  | DATA[4] | 0x05 | 当前网络时间：月
|  | DATA[5] | 0x0B | 当前网络时间：日
|  | DATA[6] | 0xEA | 校验和的低8位
握手命令反馈 | 设备->上位机 | DATA[0] | 0xBE | 帧头
|  | DATA[1] | 0x02 | 命令识别码
|  | DATA[2] | 0x01 | 版本号
|  | DATA[3] | 0x01 | 授权状态:0x00未授权，0x01已授权，0x02对应当前设备为初次上电，0x03对应该设备代码被复制，0x04对应该设备部分代码被破解
|  | DATA[4] |  | 探头类型
|  | DATA[5] |  | 通道数
|  | DATA[6] | 0x14 | 授权结束时间：年份的千位与百位，例如2024年，该字节为0x14(20)
|  | DATA[7] | 0x18 | 授权结束时间：年份的十位与个位，例如2024年，该字节为0x18(24)
|  | DATA[8] | 0x05 | 授权结束时间：月
|  | DATA[9] | 0x0B | 授权结束时间：日
|  | DATA[10] | 0x01 | 12字节设备唯一ID
|  | DATA[11] | 0x02
|  | DATA[12] | 0x03
|  | DATA[13] | 0x04
|  | DATA[14] | 0x05
|  | DATA[15] | 0x06
|  | DATA[16] | 0x4B | 校验和的低8位

## 主机授权命令
命令含义 | 数据流向 | 字节 | 示例 | 含义
授权命令 | 上位机->设备 | DATA[0] | 0xAE | 帧头
|  | DATA[1] | 0x03 | 命令识别码
|  | DATA[2] | 0x3F | 12字节校验码 | 授权介绍： 采用自定义加密方法根据设备唯一ID进行校验码计算： 1、获取到12字节的唯一ID后，依次将其按照4字节一组分成3份，根据根据高位原则将各组4字节转化位一个long int长整形数值，记作a,b,c; 2、将时间信息根据高位在前原则组成一个long int 数值，记作time； 2、利用4个长整型数值进行计算，计算出3个浮点数，记作d1=(a+time)/(b+c),d2=(b+time)/(a+c),d3=(c+time)/(a+b); 3、将得到的3个浮点数分别转换为4字节，总计得到12字节的校验码.
|  | DATA[3] | 0xC0
|  | DATA[4] | 0x11
|  | DATA[5] | 0x86
|  | DATA[6] | 0x40
|  | DATA[7] | 0x1F
|  | DATA[8] | 0xFF
|  | DATA[9] | 0x6D
|  | DATA[10] | 0x40
|  | DATA[11] | 0x9A
|  | DATA[12] | 0x91
|  | DATA[13] | 0x3C
|  | DATA[14] | 0x14 | 授权结束时间：年份的千位与百位，例如2024年，该字节为0x14(20)
|  | DATA[15] | 0x18 | 授权结束时间：年份的十位与个位，例如2024年，该字节为0x18(24)
|  | DATA[16] | 0x05 | 授权结束时间：月
|  | DATA[17] | 0x0B | 授权结束时间：日
|  | DATA[18] | 0xF4 | 校验和的低8位
授权命令反馈 | 设备->上位机 | DATA[0] | 0xBE | 帧头
|  | DATA[1] | 0x03 | 命令识别码
|  | DATA[2] | 0x01 | 授权状态:0x00未授权，0x01已授权
|  | DATA[3] | 0x14 | 授权结束时间：年份的千位与百位，例如2024年，该字节为0x14(20)
|  | DATA[4] | 0x18 | 授权结束时间：年份的十位与个位，例如2024年，该字节为0x18(24)
|  | DATA[5] | 0x05 | 授权结束时间：月
|  | DATA[6] | 0x0B | 授权结束时间：日
|  | DATA[7] | 0xFD | 校验和的低8位

## 探头授权命令
命令含义 | 数据流向 | 字节 | 示例 | 含义
授权命令 | 上位机->设备 | DATA[0] | 0xAE | 帧头
|  | DATA[1] | 0x04 | 命令识别码
|  | DATA[2] | 0x3F | 12字节校验码 | 授权介绍： 采用自定义加密方法根据设备唯一ID进行校验码计算： 1、获取到6字节的唯一ID后，依次将其按照2字节一组分成3份，根据根据高位原则将各组2字节转化为一个 int长整形数值，记作a,b,c; 2、将时间信息根据高位在前原则组成一个long int 数值，记作time； 3、利用4个长整型数值进行计算，计算出3个浮点数，记作d1=(a+time)/(b+c),d2=(b+time)/(a+c),d3=(c+time)/(a+b); 4、将得到的3个浮点数分别转换为4字节，总计得到12字节的校验码.
|  | DATA[3] | 0xC0
|  | DATA[4] | 0x11
|  | DATA[5] | 0x86
|  | DATA[6] | 0x40
|  | DATA[7] | 0x1F
|  | DATA[8] | 0xFF
|  | DATA[9] | 0x6D
|  | DATA[10] | 0x40
|  | DATA[11] | 0x9A
|  | DATA[12] | 0x91
|  | DATA[13] | 0x3C
|  | DATA[14] | 0x14 | 授权结束时间：年份的千位与百位，例如2024年，该字节为0x14(20)
|  | DATA[15] | 0x18 | 授权结束时间：年份的十位与个位，例如2024年，该字节为0x18(24)
|  | DATA[16] | 0x05 | 授权结束时间：月
|  | DATA[17] | 0x0B | 授权结束时间：日
|  | DATA[18] | 0xF4 | 校验和的低8位
授权命令反馈 | 设备->上位机 | DATA[0] | 0xBE | 帧头
|  | DATA[1] | 0x04 | 命令识别码
|  | DATA[2] | 0x01 | 授权状态:0x00未授权，0x01已授权
|  | DATA[3] | 0x14 | 授权结束时间：年份的千位与百位，例如2024年，该字节为0x14(20)
|  | DATA[4] | 0x18 | 授权结束时间：年份的十位与个位，例如2024年，该字节为0x18(24)
|  | DATA[5] | 0x05 | 授权结束时间：月
|  | DATA[6] | 0x0B | 授权结束时间：日
|  | DATA[7] | 0xFD | 校验和的低8位

## 参数读取与设置命令
命令含义 | 数据流向 | 字节 | 位 | 示例 | 含义
参数读取与设置命令 | 上位机->设备 | DATA[0] |  | 0xAE | 帧头
|  | DATA[1] |  | 0x05 | 命令识别码
|  | DATA[2] |  | 0x01 | 0x00读取主机存储的，0x01设置
|  | DATA[3] |  | 0x00 | 0x00不使用编码器，0x01使用编码器
|  | DATA[4] |  | 0x05 | 探头频率:数值范围1，5，10且只能是整数，代表1K,5K,10K
|  | DATA[5] | BIT[0] | 0 | 测量阵列的选择，最多8阵列,BIT[0-7],表示由左往右的8个阵列，对应阵列号为0-7，某位为0表示不启用该阵列，某位为1表示使用该阵列，当探头为单阵列时该设置项不起作用
|  |  | BIT[1] | 0
|  |  | BIT[2] | 0
|  |  | BIT[3] | 1
|  |  | BIT[4] | 1
|  |  | BIT[5] | 0
|  |  | BIT[6] | 0
|  |  | BIT[7] | 0
|  | DATA[6] |  | 0xCF | 校验和的低8位
参数读取与设置命令反馈 | 设备->上位机 | DATA[0] |  | 0xBE | 帧头
|  | DATA[1] |  | 0x05 | 命令识别码
|  | DATA[2] |  | 0x01 | 0x00表示反馈读取命令，0x01设置成功
|  | DATA[3] |  | 0x00 | 0x00不使用编码器，0x01使用编码器
|  | DATA[4] |  | 0x05 | 设置的探头频率:数值范围1-10且只能是整数，代表1-10K
|  | DATA[5] | BIT[0] | 0 | 设置的测量阵列，最多8阵列,BIT[0-7],表示由左往右的8个阵列，对应阵列号为1-8，某位为0表示不启用该阵列，某位为1表示使用该阵列，当探头为单阵列时该设置项不起作用
|  |  | BIT[1] | 0
|  |  | BIT[2] | 0
|  |  | BIT[3] | 1
|  |  | BIT[4] | 1
|  |  | BIT[5] | 0
|  |  | BIT[6] | 0
|  |  | BIT[7] | 0
|  | DATA[6] |  | 0xDF | 校验和的低8位

## 测量命令
命令含义 | 数据流向 | 字节 | 示例 | 含义
测量命令 | 上位机->设备 | DATA[0] | 0xAE | 帧头
|  | DATA[1] | 0x06 | 命令识别码
|  | DATA[2] | 0x01 | 测量状态：0x00停止测量，0x01启动测量，0x02复位波形
|  | DATA[3] | 0xB3 | 校验和的低8位
测量状态反馈 | 设备->上位机 | DATA[0] | 0xBE | 帧头 | 设备在每次测量状态改变时会向上位机发送一次该命令：例如：当设备启动测量时会向上位机发送该命令，且DATA[2]=0x01,而后会连续发送“测量命令实时反馈”，无论哪个终端控制设备停止测量时，设备都会向上位机发送该命令且DATA[2]=0x00，此时“测量命令实时反馈”停止发送，而当设备端控制复位波形时，设备都会向上位机发送该命令且DATA[2]=0x02，此时“测量命令实时反馈”依旧会正常发送。
|  | DATA[1] | 0x16 | 命令识别码
|  | DATA[2] | 0x01 | 测量状态：0x00停止测量，0x01启动测量，0x02复位波形
|  | DATA[3] | 0xD3 | 校验和的低8位
测量命令实时反馈 | 设备->上位机 | DATA[0] | 0xBE | 帧头
|  | DATA[1] | 0x06 | 命令识别码
|  | DATA[2] | 0x04 | 当前测量的通道数，1个阵列对应2个通道，表示使能测量的通道数，例如8阵列探头配置使用中间两个阵列，那么对应的至发送阵列3，4的数据,单阵列探头默认阵列号为0
|  | DATA[3] | 0x00 | 位移信息：12.123mm，长整型（long int，高位在前）单位为0.001mm
|  | DATA[4] | 0x00
|  | DATA[5] | 0x2F
|  | DATA[6] | 0x5B
|  | DATA[7] | 0x03 | 阵列号
|  | DATA[8] | 0x43 | 3阵列对应的X通道数值，500.1
|  | DATA[9] | 0xFA
|  | DATA[10] | 0x0C
|  | DATA[11] | 0xCD
|  | DATA[12] | 0x43 | 3阵列对应的Z通道数值,250.1
|  | DATA[13] | 0x7A
|  | DATA[14] | 0x19
|  | DATA[15] | 0x9A
|  | DATA[16] | 0x04 | 阵列号
|  | DATA[17] | 0x43 | 4阵列对应的X通道数值，500.1
|  | DATA[18] | 0xFA
|  | DATA[19] | 0x0C
|  | DATA[20] | 0xCD
|  | DATA[21] | 0x43 | 4阵列对应的Z通道数值,250.1
|  | DATA[22] | 0x7A
|  | DATA[23] | 0x19
|  | DATA[24] | 0x9A
|  | DATA[25] | 0x5F | 校验和的低8位

## 存储数据的格式
字节 | 含义
data[0] | //版本
data[1] | //授权状态
data[2] | //固有通道数
data[3] | //授权结束时间{年的千位百位}
data[4] | //授权结束时间{年的十位个位}
data[5] | //授权结束时间{月}
data[6] | //授权结束时间{日}
data[7] | //上次设定的测量阵列
data[8] | //上次设定的测量频率
data[9] | //校验码
data[10]
data[11]
data[12]
data[13]
data[14]
data[15]
data[16]
data[17]
data[18]
data[19]
data[20]
data[21] | //设备唯一ID
data[22]
data[23]
data[24]
data[25]
data[26]
data[27]
data[28]
data[29]
data[30]
data[31]
data[32]
data[33] | 校验码